## BOM_Input
ID | Material | Quantity | Unit | Density_kg_m3 | Thickness_mm | Mass_per_item_kg | Conversion_factor_to_ref_unit | Notes
BAL01 | Aggregate | 433 | m³
BAL02 | Water | 108253 | l | 1000
BAL03 | Sand | 445 | m³ | 1600
BAL04 | Brick | 72265 | Nos.
BAL05 | Stone | 38 | m³ | 2600
BAL06 | Polyethene Sheet | 238 | m²
BAL07 | Cement | 229 | t
BAL08 | Reinforcement bar (Fe 500) | 75869 | kg
BAL09 | 19mm board | 327 | m² |  | 19
BAL10 | Local wood | 5 | m³
BAL11 | Iron pipes (NMB50-M) | 87 | Nos.
BAL12 | Iron | 686 | kg
BAL13 | Kota stone | 339 | m²
BAL14 | Steel | 391 | m²
BAL15 | Paint | 607 | l
BAL16 | Glass | 24 | m²
BAL17 | Steel Pipe | 838 | m